## Hoja1
| x | Δ
Diametro Spoke [mm] | 1.92 | 0.01
Diametro rueda [cm] | 40.64 | 0.01
largo spoke [cm] | 19.5 | 0.01
| velocidad rueda [s] | primeros x [s] | Observaciones
placa 1 video 1 | 0.001 | 10 | placa 1 baja rigidez alta elasticidad
placa 1 grabacion 1 | 0.0011 | 10
placa 2 video 1 | 0.0011 | 10 | placa 2 alta rigidez alta elasticidad
placa 2 grabacion 1 | 0.0009 | 10
placa 2 grabacion 2 | 0.0007 | 8
placa 2 grabacion 3 | 0.0008 | 8
placa madera video 1 | 0.001 | 5 | alta rigidez poca elasticidad
placa madera grabacion 1 | 0.001 | 5 | la madera ofrece mucha resistencia a la placa mayor resistencia mejor sonido
placa madera grabacion 2 | 0.001 | 5
placa madera grabacion 3 | 0.001 | 5
placa metal grabacion 1 | 0.002 | 10 | alta rigidez poca elasticidad
placa metal grabacion 2 | 0.0018 | 10
placa metal grabacion 3 | 0.004 | 10
placa metalica verde video 1 | 0.0012 | 10
placa | longitud [m] | ancho [m] | espesor [m]
1 | 0.142 | 0.05 | 0.00051
2 | 0.153 | 0.05 | 0.00105
madera | 0.161 | 0.05 | 0.00403
metal verde | 0.163 | 0.051 | 0.0008
Placa 1 | w teorico | w observado | betaL | error | densidad | 1400
| 36.3052 | 97.8937 | 1.8751 |  | area | 2.55e-05
| 227.5207 | 148.0491 | 4.6941 |  | young | 2800000000
| 637.0645 | 175.7598 | 7.8548 |  | inercia | 5.5271e-13
| 1248.3922 | 227.2964 | 10.9955
| 2063.6818 | 256.043 | 14.1372
| 3082.7832 | 295.9256 | 17.2788
| 4305.7055 | 330.3697 | 20.4204
| 5732.4481 | 372.9285 | 23.5619
| 7363.0112 | 404.6101 | 26.7035
| 9197.3946 | 450.7946 | 29.8451
487.3968
538.0702
590.988
645.2871
varilla | w teorico | w observado | betaL | error | densidad | 7850
| 2851.0967 | 97.8937 | 4.73 |  | area | 1.1581e-05
| 7859.1578 | 148.0491 | 7.8532 |  | young | 200000000000
| 15407.0916 | 175.7598 | 10.9956 |  | inercia | 1.0673e-11
| 25468.705 | 227.2964 | 14.1372 |  | longitud | 0.195
| 38045.8514 | 256.043 | 17.2788
| 53138.4202 | 295.9256 | 20.4204
| 70746.4174 | 330.3697 | 23.5619
| 90869.8428 | 372.9285 | 26.7035
| 113508.6963 | 404.6101 | 29.8451
| 0 | 450.7946 | 0
487.3968
538.0702
590.988
645.2871
Placa plastica 1 PET | teorico | observado
frecuencia 2 placa | 227.52 | 227.3 | 0.00096695 | 0.096695
frecuencia 3 placa | 637.06 | 645.29 | -0.012919
Placa 2 PP | w teorico | w observado | betaL | error | densidad | 900
| 67.8673 |  | 1.8751 |  | area | 5.25e-05
| 425.3169 |  | 4.6941 |  | young | 2000000000
| 1190.8995 |  | 7.8548 |  | inercia | 4.8234e-12
| 2333.6877 |  | 10.9955
| 3857.753 |  | 14.1372
| 5762.815 |  | 17.2788
| 8048.8904 |  | 20.4204
| 10715.9784 |  | 23.5619
| 13764.0789 |  | 26.7035
| 17193.192 |  | 29.8451
Placa madera | w teorico | w observado | betaL | error | densidad | 150
| 1288.4507 |  | 1.8751 |  | area | 0.0002015
| 8074.5825 |  | 4.6941 |  | young | 10000000000
| 22609.0648 |  | 7.8548 |  | inercia | 2.7271e-10
| 44304.7434 |  | 10.9955
| 73238.9153 |  | 14.1372
| 109406.2576 |  | 17.2788
| 152807.0883 |  | 20.4204
| 203441.3896 |  | 23.5619
| 261309.1627 |  | 26.7035
| 326410.4074 |  | 29.8451
Placa aluminio | w teorico | w observado | betaL | error | densidad | 2700
3 pico | 153.8229 | 149.0171 | 1.8751 | 0.031242 | area | 4.08e-05
| 963.9918 | 922.379 | 4.6941 | 0.043167 | young | 68400000000
| 2699.2051 |  | 7.8548 |  | inercia | 2.176e-12
| 5289.3646 |  | 10.9955
| 8743.6987 |  | 14.1372
| 13061.5719 |  | 17.2788
| 18243.022 |  | 20.4204
| 24288.0471 |  | 23.5619
| 31196.6471 |  | 26.7035
| 38968.8222 |  | 29.8451